## 7 de abril
ORÇAMENTO ESTIMATIVO (MAT. + MÃO DE OBRA)
Interessado: |  | Prefeitura Municipal de Catanduvas
Obra: |  | Pavimentação em Paralelepípedos
Local: |  | Rua 7 de abril
Área (m²): |  | 3567.53
Data: |  | Agosto de 2012
BDI Adotado: |  | 30%
ITEM | SERVIÇOS | QTIDE | UNID | MATERIAL |  | MÃO-DE-OBRA |  | TOTAL
|  |  |  | VL UNIT | VL TOT | VL UN | VL TOT | MAT + MO
1. | SERVIÇOS INICIAIS
1.01 | Raspagem c/ motoniveladora | 3567.53 | m² | 0 | 0 | Serviço à ser executado pela Prefeitura |  | 0
1.02 | Compactação com rolo compressor | 3567.53 | m² | 0 | 0 | Serviço à ser executado pela Prefeitura |  | 0
1.03 | Placa de obra modelo padrão do convênio | 0.22 | m² | 200 | 44 | 0 | 0 | 44
|  |  |  | 44 |  | 0 |  | 44
2. | DRENAGEM PLUVIAL
2.01 | Escavação mecânica de valas | 115.2 | m³ | 0 | 0 | Serviço à ser executado pela Prefeitura |  | 0
2.02 | Fornecimento de bocas de lobo c/ tijolos maciços rebocados com grelha de aço chato laminado 3/8"x1.1/2" (0,75x0,75)m | 20 | un | 500 | 10000 | 0 | 0 | 10000
2.03 | Fornecimento, assentamento e rejunte de galeria pluvialcom tubos de concreto simples ø 400mm | 160 | m | 28 | 4480 | 0 | 0 | 4480
2.04 | Fornecimento, assentamento e rejunte de galeria pluvialcom tubos de concreto simples ø 500mm | 0 | m | 35 | 0 | 0 | 0 | 0
2.05 | Reaterro de valas com apiloamento | 89.6 | m³ | 0 | 0 | Serviço à ser executado pela Prefeitura |  | 0
|  |  |  | 14480 |  | 0 |  | 14480
3. | MEIO-FIOS
3.01 | Asentamento de meio-fio pré-moldado concreto (12x30)cm | 306 | m | 14 | 4284 | 0 | 0 | 4284
3.02 | Asentamento de meio-fio | 306 | m | 0 | 0 | 4 | 1224 | 1224
|  |  |  | 4284 |  | 1224 |  | 5508
4. | PAVIMENTAÇÕES
4.01 | Base de pedrisco e=10cm | 356.75 | m³ | 50 | 17837.5 | Serviço à ser executado pela Prefeitura |  | 17837.5
4.02 | Fornecimento assentamento de paralelep. de basalto | 587.11 | m² | 0 | 0 | 8 | 4696.88 | 4696.88
4.03 | Rejuntamento com Pó de pedra e=2cm | 71.35 | m² | 50 | 3567.5 | Serviço à ser executado pela Prefeitura |  | 3567.5
4.04 | Compactação do pavimento c/ rolo compressor | 3567.53 | m² | 0 | 0 | Serviço à ser executado pela Prefeitura |  | 0
|  |  |  | 21405 |  | 4696.88 |  | 26101.88
5. | SINALIZAÇÃO VERTICAL
5.01 | Placas de regulamentação (Pare e Velocidade Máxima) | 5 | un | 200 | 1000 | 0 | 0 | 1000
|  |  |  | 1000 |  | 0 |  | 1000
TOTAL DE MATERIAL |  |  |  | 41213
TOTAL DE MÃO-DE-OBRA |  |  |  | 5920.88
TOTAL GERAL |  |  |  | 47133.88
O BDI incluso nos valores é de 30% sendo resultado dos seguintes percentuais:
Administração central (despesas de escritório, pessoal técnico e administrativo, almoxarifado) | [6 empty] | 0.08
Encargos fiscais sobre o faturamento | [6 empty] | 0.12
Bonificação dos serviços | [6 empty] | 0.1
[5 empty] | Total |  | 0.3

## Cron.
CRONOGRAMA FÍSICO-FINANCEIRO
Interessado: |  | Prefeitura Municipal de Catanduvas
Obra: |  | Pavimentação em Paralelepípedos
Local: |  | Rua 7 de abril
Área (m²): |  | 3567.53
Data: |  | Agosto de 2012
M Ê S
ITEM | SERVIÇOS | PESO | VALOR | 1 |  | 2 |  | 3
|  | % | ITEM | % | R$ | % | R$ | % | R$
1. | SERVIÇOS INICIAIS | 0.09 | 44 | 100% | 44
2. | DRENAGEM PLUVIAL | 30.72 | 14480 | 40% | 5792 | 30% | 4344 | 30% | 4344
3. | MEIO-FIOS | 11.69 | 5508 | 50% | 2754 | 25% | 1377 | 25% | 1377
4. | PAVIMENTAÇÕES | 55.38 | 26101.88 | 30% | 7830.56 | 30% | 7830.56 | 40% | 10440.75
5. | SINALIZAÇÃO VERTICAL | 2.12 | 1000 |  |  |  |  | 100% | 1000
TOTAL |  | 100 | 47133.88 | 34.84 | 16420.56 | 28.75 | 13551.56 | 36.41 | 17161.75
|  | 100 | 47133.88 | 34.84 | 16420.56 | 63.59 | 29972.12 | 100 | 47133.87